## Plan Orç
ESTIMATIVA DE QUANTITATIVOS E CUSTOS
ITEM | DESCRIÇÃO DO CONTRATO 90/2014 | UN. | QTDE. ESTIMADA (CONTRATO) | HISTORICO DE DEMANDAS JUL/14 A JUL/15 | HISTORICO DE DEMANDAS AGO/15 A JUN/16 | Item | Código | Codigo SINAPI | DESCRIÇÃO DO TR | UN. | QTDE. ESTIMADA | VALOR UNIT. (R$) | TOTAL PARCIAL (R$
I | SERVIÇOS BÁSICOS |  |  |  |  | 1.0 | I |  | SERVIÇOS BÁSICOS
| DEMOLIÇÃO E RETIRADAS | [7 empty] | DEMOLIÇÕES E REMOÇÕES
01 | Retirada de Tacos de Madeira | m² | 55 | 0 | 5.6 | 1.1 | 01 | 72239 | Retirada de tacos de madeira | m² | 13
02 | Demolição de Forro de Gesso | m² | 159.5 | 93.96 | 497.78 | 1.2 | 02 | 85372 | Demolição de forro de gesso | m² | 249
03 | Demolição de Camada de Assentamento/Contrapiso com Uso De Ponteiro, Espessura até 4cm | m² | 236.5 | 158.5 | 17.7289 | 1.3 | 03 | 73801/002 | Demolição de camada de assentamento/contrapiso com uso de ponteiro, espessura até 4cm | m² | 159
04 | Demolição de Concreto Simples | m³ | 60.5 | 33.1 | 77.05 | 1.4 | 04 | 73616 | Demolição de concreto simples | m³ | 75
06 | Remoção de piso em carpete | m² | 275 | 282.68 | 10.78 | 1.5 | 06 | 85371 | Remoção de piso em carpete | m² | 275
07 | Demolição de piso vinílico | m² | 6556 | 3874.41 | 3062.993 | 1.6 | 07 | 85376 | Demolição de piso vinílico | m² | 980
08 | Demolição de Piso de Mármore e Argamassa de Assentamento | m² | 22 | 0 | 0 | 1.7 | 08 | 73895/001 | Demolição de piso de mármore e argamassa de assentamento | m² | 22
10 | Demolição de piso e rodapé em granito | m² | 220 | 0 | 1.951 | 1.8 | 10 | 85412 | Demolição de piso e rodapé em granito | m² | 84
[6 empty] | 1.9 | x | 72897 | Carga manual de entulho em caminhão basculante 6 m³ | m³ | 50
[6 empty] | 1.10 | x | 85377 | Desmontagem e remoção de divisórias de mármore ou granito | m² | 30
[6 empty] | 1.11 | x | 85409 | Remoção de piso em placas de borracha colada | m² | 25
[6 empty] | 1.12 | x | 72225 | Demolição de telhas onduladas | m² | 100
[6 empty] | 1.13 | x | 73899/002 | Demolição de alvenaria de tijolos furado s/ reaproveitamento | m³ | 9
[6 empty] | 1.14 | x | 85336 | Retirada de tubulação galvanizada s/ escavação ou rasgo em alvenaria | m | 12
[6 empty] | 1.15 | x | 79516/001 | Remoção de pintura a óleo/esmalte sobre superfície metálica | m² | 5
[6 empty] | 1.16 | x | 72238 | Retirada de forro em réguas de PVC, inclusive retirada de perfis | m² | 70
[6 empty] | 1.17 | x | 85397 | Retirada de azulejo | m² | 137
0
II | SERVIÇOS DE ACABAMENTO E COMPLEMENTOS |  |  |  |  | 2.0 | II |  | SERVIÇOS DE ACABAMENTO E COMPLEMENTOS |  | 0
| PAREDES/TETOS |  |  |  |  | 2.1 |  |  | PAREDES / TETOS |  | 0
12 | Alvenaria em Tijolo Cerâmico Maciço 5x10x20cm 1/2 Vez (Espessura 10cm), Assentado com Argamassa Traço 1:2:8 (Cimento, Cal e Areia) | m² | 44 | 0 | 0 | 2.1.1 | 12 | 72132 | Alvenaria em Tijolo Cerâmico Maciço 5x10x20cm 1/2 Vez (Espessura 10cm), Assentado com Argamassa Traço 1:2:8 (Cimento, Cal e Areia) | m² | 44
13 | Alvenaria em Tijolo Cerâmico Furado 10x20x20cm, 1 Vez, Assentado em Argamassa Traço 1:2:8 (Cimento e Areia),JUNTAS 10CM | m² | 22 | 72.7 | 0 | 2.1.2 | 13 | 73935/002 | Alvenaria em Tijolo Cerâmico Furado 10x20x20cm, 1 Vez, Assentado em Argamassa Traço 1:2:8 (Cimento e Areia), juntas 10mm | m² | 55
14 | Alvenaria em Tijolo Cerâmico Furado 10x20x20cm, 1/2 Vez, Assentado em Argamassa Traço 1:2:8 (Cimento e Areia), juntas 12mm | m² | 16.5 | 0 | 37.52 | 2.1.3 | 14 | 87496 | Alvenaria de vedação de blocos cerâmicos furados na horizontal de 10x20x20cm (e= 10 cm) e argamassa de assentamento com preparo manual. | m² | 38
15 | Chapisco Traço 1:4 (Cimento e Areia), Espessura 0,5cm, Preparo Manual da argamassa | m² | 178.75 | 200.29 | 73.355 | 2.1.4 | 15 | 87893 | Chapisco Traço 1:3 (Cimento e Areia), Espessura 0,5cm, Preparo Manual da argamassa | m² | 179
16 | Emboço Traço 1:4,5 (Cimento E Areia), Espessura 2,0cm, Preparo Manual da argamassa | m² | 79.2 | 137.26 | 70.72 | 2.1.5 | 16 | 87532 | Emboço Traço 1:2:8 (Cimento, Cal e Areia), Espessura 2,0cm, Preparo Manual da argamassa | m² | 121
17 | Reboco argamassa traço 1:4,5 (cal e areria fina), espessura 0,5cm, preparo manual da argamassa | m² | 113.3 | 99.8 | 24.98 | 2.1.6 | 17 | 75481 | Reboco argamassa traço 1:2 (cal e areria fina), espessura 0,5 cm, preparo manual da argamassa | m² | 101
43 | Revestimento em tecido de fibra de vidro (papéis de parede para banheiros); | m² | 462 | 0 | 0 | 2.1.7 | 43 | ORÇAM. | Revestimento em tecido de fibra de vidro (papéis de parede para banheiros); | m² | 95
40 | Revestimento com cerâmica esmatada 20x20cm, linha, padrão médio, assentada com argamassa pré fabricada de cimento colante e rejuntamento com cimento; | m² | 11 | 0 | 0 | 2.1.8 | 40 | 87264 | Revestimento cerâmico esmaltado extra, com formato menor ou igual a 2025cm² e PEI menor ou igual a 3. | m² | 34
[6 empty] | 2.2 |  |  | PISO / PAVIMENTAÇÃO |  | 0
22 | Regularização de Piso/Base em Argamassa Traço 1:3 (Cimento E Areia), Espessura 2,0cm, Preparo Manual | m² | 1650 | 3762.42 | 3159.305 | 2.2.1 | 22 | 87622 | Contrapiso em argamassa traço 1:4 (cimento e areia), espessura 2cm, preparo manual | m² | 268
24 | Contrapiso em Argamassa Traço 1:4 (Cimento e Areia), Espessura 5cm, Preparo Manual | m² | 407 | 202.72 | 5.115 | 2.2.2 | 24 | 87692 | Contrapiso em argamassa traço 1:4 (cimento e areia), espessura 5cm, preparo manual | m² | 241
25 | Contrapiso/Lastro Concreto não estrutural e=5cm pareparo com betoneira | m² | 407 | 44 | 0 | 2.2.3 | 25 | 73907/003 | Contrapiso/lastro de concreto não-estrutural, espessura 5cm, preparo com betoneira | m² | 240
41 | Faixa Antiderrapante, 5 cm de largura (rolo com 5m); | m² | 121 | 0 | 0 | 2.2.4 | 41 | ORÇAM. | Faixa Antiderrapante, 5 cm de largura | ml | 121
26 | Lastro de Concreto Traço 3cm, Preparo Mecânico, incluso Aditivo Impermeabilizante | m² | 22 | 0 | 0 | 2.2.5 | 26 | 74048/7 | Lastro de Concreto Traço 3cm, Preparo Mecânico, incluso Aditivo Impermeabilizante | m² | 22
[6 empty] | 2.2.6 |  | 40780 | Regularização de superfície de concreto aparente | m² | 350
23 | Piso cimentado, traço 1:4 (Cimento E Areia), com acabaemento liso, espessura 2,0cm com juntas plasticas de dilatação e preparo manual da argamassa | m² | 209 | 102.32 | 0 | 2.2.7 | 23 | 74079/001 | Piso cimentado traço 1:4 (cimento e areia), com acabaemento liso, espessura 2,0cm, com juntas plasticas de dilatação e preparo manual da argamassa | m² | 150
42 | Piso em granilite, marmorite ou granitina espessura 8mm, incluso juntas de delatação plásticas; | m² | 110 | 0 | 0 | 2.2.8 | 42 | 84191 | Piso em granilite, marmorite ou granitina, espessura 8mm, incluso juntas de delatação plásticas | m² | 85
39 | Piso cerâmico 30x30 cm cimento/cal/areia 1:2:6 tp gres/sto antonio/terragres ou similar; | m² | 110 | 7 | 0 | 2.2.9 | 39 | 87251 | Piso cerâmico esmaltada extra, com formato menor ou igual a 2025cm², tipo gres, com PEI maior ou igual a 4 | m² | 85
35 | Piso em mármore branco | m² | 22 | 75.5 | 0 | 2.2.10 | 35 | 84195 | Piso em mármore branco, com formato menor ou igual a 3025cm² e=2cm, tipo "A" | m² | 55
[6 empty] | 2.2.11 |  | ORÇAM. | Piso vinílico em manta, padrão liso, espessura 1,2 mm, fixado com cola | m² | 290
[6 empty] | 2.2.12 |  | ORÇAM. | Piso vinílico apresentado em réguas de 18x95cm, padrão liso, espessura 3 mm, fixado com cola | m² | 2000
[6 empty] | 2.2.13 |  | ORÇAM. | Piso vinílico apresentado em réguas de 18x95cm, padrão rústico, espessura 3 mm, fixado com cola | m² | 280
27 | Carpete nylon espessura 6mm, colocado sobre argamassa traço 1:4 (cimento e areia) | m² | 247.5 | 442 | 0 | 2.2.14 | 27 | 84179 | Carpete nylon espessura 6mm, colocado sobre argamassa traço 1:4 (cimento e areia) | m² | 120
32 | Piso de borracha pastilhado, espessura 7mm, assentado com argamassa traço 1:3 (cimento e areia) | m² | 55 | 49.67 | 22.57 | 2.2.15 | 32 | 72188 | Piso de borracha pastilhado 50x50cm, espessura 7mm, assentado com argamassa | m² | 55
[6 empty] | 2.2.16 |  | ORÇAM. | Piso de borracha pastilhado em manta, espessura 3,2mm, assentado com cola | m² | 170
37 | Piso (calçada) em concreto 12m traço 1:3:5 (cimento/areia/brita) preparo mecânico, espessura 7cm, com junta de dilatação em madeira. | m³ | 352 | 44.02 | 2.66 | 2.2.17 | 37 | 73892/2 | Passeio (calçada) em concreto 12 MPA, preparo mecânico, espessura 7cm, com junta de dilatação em madeira | m³ | 74
38 | Meio-fio (guia) de concreto pré moldado, dimensões 12x15x30x100cm, rejuntamento c/argamassa 1:4, cimento/areia, incluindo escavação e reaterro | m | 55 | 0 | 0 | 2.2.18 | 38 | 74223/001 | Meio-fio (guia) de concreto pré moldado, dimensões 12x15x30x100cm, rejuntamento c/argamassa 1:4 (cimento/areia), incluindo escavação e reaterro | m | 50
[6 empty] | 2.2.19 |  | 5652 | Concreto não estrutural, preparo com betoneira | m² | 5
[6 empty] | 2.2.20 |  | 6045 | Concreto FCK=15MPA, virado em betoneira, sem lançamento | m³ | 5
45 | Concreto usinado bombeado fck= 25mpa,inclusive lançamento e adensamento; | m² | 8.8 | 0 | 0.3108 | 2.2.21 | 45 | 73972/001 | Concreto FCK=25MPA, virado em betoneira, sem lançamento | m³ | 5
[6 empty] | 2.2.22 |  | 74157/004 | Lançamento/Aplicação manual de concreto | m³ | 15
33 | Soleira de marmore branco, largura 15cm, espessura 3cm, assentada sobre argamassa traço 1:4 (cimento e areia) | m² | 44 | 1.56 | 0 | 2.2.23 | 33 | 84161 | Soleira de marmore branco, largura 15cm, espessura 3cm, assentada sobre argamassa traço 1:4 (cimento e areia) | m² | 21
36 | Concreto Grout, preparo no local, lançado e adensado | m³ | 24.2 | 0 | 0.3063 | 2.2.24 | 36 | 74004/003 | Concreto Grout, preparo no local, lançado e adensado | m³ | 5
44 | Armação aço CA -50, diam. 6,3 (1/4) á 12,5mm - Fornecimento/corte(perda 10%)/dobra/colocação; | m² | 209 | 0 | 16.45 | 2.2.25 | 44 | 92793 | Armação aço CA -50, diam. 8mm - Fornecimento/corte/dobra/colocação; | kg | 209
46 | Forma de tabuas madeira 3a p/ peças de concreto armado, reaproveitamento 2x, incluso montagem e desmontagem | m² | 88 | 13.5 | 9.5788 | 2.2.26 | 46 | 5970 | Forma de tabuas madeira 3a p/ peças de concreto armado, reaproveitamento 2x, incluso montagem e desmontagem | m² | 72
[6 empty] | 2.2.27 | x | 79517/001 | Escavação manual em vala em material de primeira categoria até 1,5 m | M³ | 25
[6 empty] | 2.2.28 | x | 73964/006 | Reaterro de vala com compactação manual. | m³ | 20
[6 empty] | 2.2.29 | x | 84190 | Piso granito assentado sobre argamassa cimento / cal / areia traço 1:0,25:3 inclusive rejunte em cimento | m² | 54
[6 empty] | 2.2.30 | x | 87263 | Revestimento cerâmico para piso com placas tipo Porcelanato de dimensões maiores de 2025cm² | m² | 45
[6 empty] | 2.2.31 | x | 84162 | Rodapé em madeira, altura 7cm, fixado com cola | m | 190
[6 empty] | 2.2.32 | x | 87777 | Emboço ou massa única em argamassa traço 1:2:8, preparo manual, espessura 2,5cm | m² | 350
0
III | FORRO |  |  |  |  | 3.0 | III |  | FORRO |  | 0
48 | Forro de Gesso em Placas 60x60cm, Espessura 1,2cm, Inclusive Fixação com Arame | m² | 11 | 1.5 | 5.4 | 3.1 | 48 | 73986/001 | Forro de Gesso em Placas 60x60cm, espessura de 1,2cm, inclusive fixação com arame | m² | 11
49 | Forro de Fibra Mineral de 625 X 625 Mm, Espessura 15 mm. | m² | 275 | 402.02 | 247.39 | 3.2 | 49 | ORÇAM. | Forro de Fibra Mineral de 625 X 625 Mm, espessura de 16 mm | m² | 485
50 | Forro de Fibra Mineral de 625mm X 1.250 mm, Espessura 15 mm | m² | 21.725 | 0 | 0 | 3.3 | 50 | ORÇAM. | Forro de Fibra Mineral de 625mm X 1.250 mm, espessura de 16mm | m² | 22
51 | Forro de Chapa de Gesso Acartonado Monolítico Espessura 12,50 mm | m² | 34.1 | 268.9 | 1137.19 | 3.4 | 51 | ORÇAM. | Forro de chapa de gesso acartonado monolítico, espessura de 12,50 mm | m² | 420
52 | Forro acústico de lã de vidro | m² | 14.905 | 0 | 0 | 3.5 | 52 | ORÇAM. | Forro acústico de lã de vidro | m² | 15
0
IV | PINTURA |  |  |  |  | 4.0 | IV |  | PINTURA |  | 0
53 | Emassamento com Massa PVA, duas Demãos | m² | 789.8 | 1245.95 | 852.095 | 4.1 | 53 | 88497 | Emassamento com massa PVA, duas demãos | m² | 1100
55 | Fundo Selador Acrílico Ambientes Internos/Externos, Uma Demão | m² | 38.5 | 390.37 | 16.2092 | 4.2 | 55 | 88485 | Fundo selador acrílico ambientes Internos/Externos, uma demão | m² | 254
56 | Pintura com Tinta Texturizada Acrílica para Ambientes Internos/Externos | m² | 11 | 0 | 36.68 | 4.3 | 56 | 88416 | Pintura com Tinta Texturizada Acrílica para Ambientes Internos/Externos | m² | 37
57 | Pintura Látex Acrílica, duas Demãos | m² | 3047 | 1084.31 | 3361.5277 | 4.4 | 57 | 88487 | Pintura Látex PVA, duas Demãos | m² | 2800
58 | Pintura acrilica em piso cimentado duas demões | m² | 498.3 | 7535.25 | 0 | 4.5 | 58 | 74245/001 | Pintura acrilica em piso cimentado duas demãos | m² | 498
59 | Pintura em Verniz Sintético Brilhante Em Madeira, Três Demãos | m² | 15.4 | 0 | 0 | 4.6 | 59 | 6082 | Pintura em Verniz Sintético Brilhante Em Madeira, Três Demãos | m² | 15
60 | Pintura esmalte fosco, duas demões, sobre superficie metálica | m² | 844.8 | 392 | 326.07 | 4.7 | 60 | 73924/003 | Pintura esmalte fosco, duas demões, sobre superficie metálica | m² | 412
61 | Pintura Esmalte Acetinado em Madeira, Duas Demãos | m² | 11 | 0 | 58.95 | 4.8 | 61 | 73739/1 | Pintura Esmalte Acetinado em Madeira, Duas Demãos | m² | 59
62 | Sinalização Horizontal com Tinta Retrorrefletiva a Base de Resina Acrílica com Microesferas de Vidro | m² | 305.8 | 230 | 0 | 4.9 | 62 | 84665 | Sinalização Horizontal com Tinta Retrorrefletiva a Base de Resina Acrílica | m² | 230
63 | Pintura epóx 2 demões área da calçada e do estacionamento | m² | 800.8 | 361.3 | 0 | 4.10 | 63 | 79460 | Pintura epóxi 2 demãos | m² | 380
[6 empty] | 4.11 | x | 74133/001 | Emassamento com massa a óleo, uma demão | m² | 37
[6 empty] | 4.12 | x | 73865/001 | Fundo preparador primer a base de epoxi, para estrutura metálica, uma demão e espessura de 25 micra | m² | 35
0
V | TELHA |  |  |  |  | 5.0 | V |  | TELHA |  | 0
64 | Cobertura com Telha de Fibrocimento Estrutural Largura Útil 90cm, Incluso Acessórios de Fixação e Vedação | m² | 1529 | 35 | 214.4 | 5.1 | 64 | 73633 | Cobertura com telha de fibrocimento estrutural largura útil 90cm, incluso acessórios de fixação e vedação | m² | 160
65 | Cobertura com Telha Chapa Aço Zincado, Ondulada, Esp=0,5mm | m² | 183.6 | 0 | 0 | 5.2 | 65 | 84040 | Cobertura com telha de aço zincado, trapezoidal, espessura de 0,5mm, incluindo acessórios | m² | 180
66 | Rufo em Chapa de Aço Galvanizado N.24, Desenvolvimento 50cm | m² | 112.2 | 0 | 0 | 5.3 | 66 | 72107 | Rufo em chapa de aço galvanizado N.24, desenvolvimento de 25 cm | m² | 112
67 | Calha em Chapa de Aço Galvanizado N.24, Desenvolvimento 50cm | m² | 112.2 | 0 | 0 | 5.4 | 67 | 72105 | Calha em chapa de aço galvanizado N.24, desenvolvimento de 50cm | m² | 112
0
VI | IMPERMEABILIZAÇÃO |  |  |  |  | 6.0 | VI |  | IMPERMEABILIZAÇÃO |  | 0
68 | Manta impermeabilizante a base de asfalto - fornecimento e instalação | m² | 880 | 1305.49 | 73.99 | 6.1 | 68 | 83737 | Impermeabilização de superfície com manta asfaltica, espessura 3mm | m² | 350
69 | Impermeabilização de superficie com Manta Asfáltica protegida com filme de alumínio gofrado( espessura 0,8mm), incluso emulsão asfáltica, 3mm | m² | 66 | 1.17 | 0 | 6.2 | 69 | 73753/001 | Impermeabilização de superficie com Manta Asfáltica protegida com filme de alumínio gofrado (espessura 0,8mm), incluso emulsão asfáltica, 3mm | m² | 66
70 | Impermeabilização de superficie com asfalto elestomerico, inclusos primer e véu de poliéster | m² | 880 | 0 | 0 | 6.3 | 70 | 73762/001 | Impermeabilização de superficie com asfalto elestomerico, inclusos primer e véu de poliéster | m² | 260
71 | Pintura Impermeabilizante com tinta a base de resina epóxi alcatrão, duas demãos | m² | 1089 | 849.36 | 0 | 6.4 | 71 | 73872/002 | Pintura Impermeabilizante com tinta a base de resina epóxi alcatrão, duas demãos | m² | 540
72 | Impermeabilização de superficie, com impermeabilizante flexivel a base de elastômero ( ambiente externo) | m² | 110 | 685.73 | 16.8 | 6.5 | 72 | 74066/001 | Impermeabilização de superficie, com impermeabilizante flexivel a base de elastômero ( ambiente externo) | m² | 275
73 | Impermeabilização de superficie, com imperbealizante flexível a base acrílica ( ambiente interno) | m² | 110 | 47.28 | 0 | 6.6 | 73 | 74066/002 | Impermeabilização de superficie, com imperbealizante flexível a base acrílica ( ambiente interno) | m² | 90
74 | Impermeabilização de superficie com argamassa Traço 1:3 (Cimento e Areia Media), com aditivo | m² | 264 | 75 | 0 | 6.7 | 74 | 83731 | Impermeabilização de superficie com argamassa traço 1:3 (Cimento e Areia Media), com aditivo impermeabilizante, espessura 3cm | m² | 150
[6 empty] | 6.8 | x | 68053 | Fornecimento / instalação de lona plástica preta, para impermeabilização, espessura de 150 micras | m² | 1600
0
VII | DIVERSOS |  |  |  |  | 7.0 | VII |  | DIVERSOS |  | 0
76 | Manutenção e podA de jardins | m² | 2952.4 | 0 | 0 | 7.1 | 77 | 85186 | Poda de árvores de até 80cm de diâmetro | unid | 6
77 | Poda de árvores de até 80cm de diâmetro | unid | 6.6 | 0 | 0 | 7.2 | x | 74229/001 | Divisória em mármore branco polido, espessura de 3cm | m² | 15
[6 empty] | 7.3 | x | 74236/001 | Plantio de Grama Batatais em Placas | m² | 800
VALOR PARCIAL
BDI (25%)
TOTAL GLOBAL